## 扉-1 招标工程量清单扉页
|  | 大庆市人民医院北院污水泵房及综合楼采暖管线维修项目 |  |  | 工程
招 标 工 程 量 清 单
招 标 人： |  |  | 造价咨询人：
| （单位盖章） |  |  | (单位资质专用章)
法定代表人 或其授权人： |  |  | 法定代表人 或其授权人：
| (签字或盖章) |  |  | (签字或盖章)
编 制 人： |  |  | 复 核 人：
| (造价人员签字盖专用章) |  |  | (造价工程师签字盖专用章)
编 制 时 间： | 年 月 日 |  | 复 核 时 间： | 年 月 日
扉-1

## 表-08 分部分项工程和单价措施项目清单与计价表(带二级标题)
分部分项工程和单价措施项目清单与计价表
工程名称：大庆市人民医院北院污水泵房及综合楼采暖管线维修项目 |  |  |  | 标段：大庆市人民医院北院污水泵房及综合楼采暖管线维修项目 |  |  |  |  | 第 1 页 共 6 页
序号 | 项目编码 | 项目名称 | 项目特征描述 |  | 计量单位 | 工程量 | 金额（元）
[7 empty] | 综合单价 | 综合合价 |  | 其中：暂估价
| 一 | 污水泵房卫生间改造
1 | 010103001001 | 回填方 | 1.人力运回填土，并分层夯实 |  | m3 | 15.55
2 | 010501001001 | 垫层 | 1.C15混凝土垫层100mm厚 |  | m3 | 0.65
3 | 010401012001 | 零星砌砖 | 1.卫生间蹲台1300*1000*300mm，附带1300mm*340mm台阶做法参见16J914-1 XT17、18 |  | 个 | 1
4 | 011612001001 | 管道拆除 | 1.拆除DN50 PPR管线 |  | m | 5
5 | 031001006001 | 塑料管 | 1.安装部位:室内 2.介质:给水 3.材质、规格:PP-R DN50 4.连接形式:热熔连接 |  | m | 5
6 | 011102003001 | 块料楼地面 | 1.地面及蹲台侧面300*300防滑地砖 2.结合层为20mm干混砂浆 |  | m2 | 7.22
7 | 01B001 | 人工 | 拆除原有金属水箱及配件 |  | 工日 | 1
8 | 031004006001 | 大便器 | 1.名称:瓷蹲式大便器（水箱式） |  | 组 | 1
9 | 031004014001 | 给、排水附(配)件 | 1.名称:地漏 2.规格:DN50 |  | 个 | 1
10 | 011612002001 | 卫生洁具拆除 | 1.卫生洁具种类:洗手盆 |  | 套 | 1
11 | 031004003001 | 洗脸盆 | 1.名称:陶瓷立柱洗手盆 2.附件名称、数量:立式水嘴 |  | 组 | 1
本页小计
注：为计取规费等的使用，可在表中增设其中：“定额人工费”。
表—08
分部分项工程和单价措施项目清单与计价表
工程名称：大庆市人民医院北院污水泵房及综合楼采暖管线维修项目 |  |  |  | 标段：大庆市人民医院北院污水泵房及综合楼采暖管线维修项目 |  |  |  |  | 第 2 页 共 6 页
序号 | 项目编码 | 项目名称 | 项目特征描述 |  | 计量单位 | 工程量 | 金额（元）
[7 empty] | 综合单价 | 综合合价 |  | 其中：暂估价
12 | 031001006002 | 塑料管 | 1.安装部位:室内 2.介质:排水 3.材质、规格:UPVC管 Φ110 4.连接形式:粘接 5.闭水、通球试验:按规范要求 |  | m | 1.5
13 | 031001006003 | 塑料管 | 1.安装部位:室内 2.介质:排水 3.材质、规格:UPVC管 Φ50 4.连接形式:粘接 5.闭水、通球试验:按规范要求 |  | m | 5
14 | 031001006004 | 塑料管 | 1.安装部位:室内 2.介质:给水 3.材质、规格:PP-R DN25 4.连接形式:热熔连接 |  | m | 5
| 一 | 分部小计
| 二 | 室外改造
15 | 041001001001 | 拆除路面 | 1.原有混凝土面层100mm 2.垃圾外运，运距5km |  | m2 | 86.4
16 | 041001003001 | 拆除基层 | 1.原有多合土基层300mm 2.垃圾外运，运距5km |  | m2 | 86.4
17 | 040202001001 | 路床(槽)整形 | 1.路床整形 |  | m2 | 86.4
18 | 040202003001 | 水泥稳定土 | 1.200mm厚水稳 |  | m2 | 86.4
本页小计
注：为计取规费等的使用，可在表中增设其中：“定额人工费”。
表—08
分部分项工程和单价措施项目清单与计价表
工程名称：大庆市人民医院北院污水泵房及综合楼采暖管线维修项目 |  |  |  | 标段：大庆市人民医院北院污水泵房及综合楼采暖管线维修项目 |  |  |  |  | 第 3 页 共 6 页
序号 | 项目编码 | 项目名称 | 项目特征描述 |  | 计量单位 | 工程量 | 金额（元）
[7 empty] | 综合单价 | 综合合价 |  | 其中：暂估价
19 | 040203007001 | 水泥混凝土 | 1.200mm厚C30抗折混凝土面层 |  | m2 | 86.4
20 | 011613001001 | 灯具拆除 | 1.拆除灯具高度:6m 2.灯具种类:路灯 |  | 套 | 2
21 | 030412007002 | 一般路灯 | 1.名称:6m路灯（利旧） 2.含成品混凝土路灯基础（500*900*1800） 3.含基础挖填及外运土方，运距5km |  | 套 | 2
22 | 030408001002 | 电力电缆 | 1.名称:电力电缆 2.型号:YJV-1KV-4*16mm2 3.敷设方式、部位:直埋敷设 |  | m | 50
23 | 030408006002 | 电力电缆头 | 1.名称:电力电缆头 2.型号:干包 3.规格:YJV-1KV-4*16mm2 4.电压等级（kV):1 |  | 个 | 4
24 | 010101007001 | 管沟土方 | 挖填电缆沟 |  | m | 45
25 | 030408005002 | 铺砂、盖保护板(砖) | 1.种类:铺砂盖砖 2.规格:1-2根 |  | m | 45
本页小计
注：为计取规费等的使用，可在表中增设其中：“定额人工费”。
表—08
分部分项工程和单价措施项目清单与计价表
工程名称：大庆市人民医院北院污水泵房及综合楼采暖管线维修项目 |  |  |  | 标段：大庆市人民医院北院污水泵房及综合楼采暖管线维修项目 |  |  |  |  | 第 4 页 共 6 页
序号 | 项目编码 | 项目名称 | 项目特征描述 |  | 计量单位 | 工程量 | 金额（元）
[7 empty] | 综合单价 | 综合合价 |  | 其中：暂估价
26 | 030409001002 | 接地极 | 1.名称:接地极 2.材质:镀锌角钢 3.规格:L50X5X2500 |  | 根 | 2
27 | 030409002002 | 接地母线 | 1.名称:接地母线 2.材质:镀锌圆钢 3.规格:φ10 |  | m | 2
| 二 | 分部小计
| 三 | 排水管线移位
28 | 011606003001 | 天棚面龙骨及饰面拆除 | 1.拆除轻钢龙骨 2.拆除矿棉板吊顶 3.垃圾外运5km |  | m2 | 3.24
29 | 011302001001 | 吊顶天棚 | 1.轻钢龙骨 2.矿棉板600*600 |  | m2 | 3.24
30 | 011615001001 | 开孔(打洞) | 1.水钻打孔DN125 |  | 个 | 1
31 | 011615001002 | 开孔(打洞) | 1.水钻打孔DN40 |  | 个 | 1
32 | 031001006005 | 塑料管 | 1.安装部位:室内 2.介质:排水 3.材质、规格:UPVC管 Φ110 4.连接形式:粘接 5.闭水、通球试验:按规范要求 |  | m | 3
33 | 031001006006 | 塑料管 | 1.安装部位:室内 2.介质:给水 3.材质、规格:PP-R DN32 4.连接形式:热熔连接 |  | m | 3
本页小计
注：为计取规费等的使用，可在表中增设其中：“定额人工费”。
表—08
分部分项工程和单价措施项目清单与计价表
工程名称：大庆市人民医院北院污水泵房及综合楼采暖管线维修项目 |  |  |  | 标段：大庆市人民医院北院污水泵房及综合楼采暖管线维修项目 |  |  |  |  | 第 5 页 共 6 页
序号 | 项目编码 | 项目名称 | 项目特征描述 |  | 计量单位 | 工程量 | 金额（元）
[7 empty] | 综合单价 | 综合合价 |  | 其中：暂估价
| 三 | 分部小计
| 一 | 二楼设备单维修
34 | 011701001001 | 脚手架 | 脚手架 |  | 副 | 4
35 | 011606003002 | 天棚面龙骨及饰面拆除 | 1.拆除矿棉板吊顶 2.垃圾外运5km |  | m2 | 35.28
36 | 01B003 | 人工 | 铲除损坏墙面 |  | 工日 | 5
37 | 011407001001 | 墙面喷刷涂料 | 1.墙面满刮耐水腻子2遍 2.人工涂刷墙面涂料2遍 |  | m2 | 100
38 | 011302001002 | 吊顶天棚 | 1.暗架矿棉板吊顶600*1800 |  | m2 | 22.68
39 | 011302001003 | 吊顶天棚 | 1.矿棉板吊顶600*600 |  | m2 | 12.6
| 一 | 分部小计
| 二 | 地下采暖管线维修
40 | 011605001001 | 平面块料拆除 | 1.人工拆除地砖 2.垃圾外运5km |  | m2 | 3.84
41 | 011602001001 | 混凝土构件拆除 | 1.人工拆除100mm混凝土垫层 2.垃圾外运5km |  | m3 | 0.38
42 | 010101004001 | 挖基坑土方 | 1.人工拆除500mm砂垫层 |  | m3 | 1.92
43 | 011108003001 | 块料零星项目 | 1.恢复800*800地砖地面 2.100mm混凝土垫层 3.500mm砂垫层（利旧） |  | m2 | 3.84
44 | 031004014002 | 给、排水附(配)件 | 1.DN32管线卡子 |  | 个 | 1
45 | 01B004 | 人工 | 查找漏点使用人工 |  | 工日 | 15
46 | 01B005 | DN100污水泵 | DN100污水泵 |  | 台班 | 2
本页小计
注：为计取规费等的使用，可在表中增设其中：“定额人工费”。
表—08
分部分项工程和单价措施项目清单与计价表
工程名称：大庆市人民医院北院污水泵房及综合楼采暖管线维修项目 |  |  |  | 标段：大庆市人民医院北院污水泵房及综合楼采暖管线维修项目 |  |  |  |  | 第 6 页 共 6 页
序号 | 项目编码 | 项目名称 | 项目特征描述 |  | 计量单位 | 工程量 | 金额（元）
[7 empty] | 综合单价 | 综合合价 |  | 其中：暂估价
| 二 | 分部小计
走廊更换灯具及配线
47 | 030411001001 | 配管 | 1.名称:穿线管 2.规格:PVC20 |  | m | 7
48 | 030411004001 | 配线 | 1.名称:管内穿线 2.规格:BV-2.5mm2 3.材质:铜芯线 |  | m | 20
49 | 01B006 | 人工 | 灯具拆除及安装使用人工 |  | 工日 | 1
分部小计
单价措施项目费
| 1 | 大型机械设备进出场及安拆费 |  |  | 项 | 1
| 2 | 混凝土、钢筋混凝土模板及支架费 |  |  | 项 | 1
| 3 | 施工排水、降水费 |  |  | 项 | 1
| 4 | 水平防护架、垂直防护架、外架封闭 |  |  | 项 | 1
| 5 | 专业工程措施项目费 |  |  | 项 | 1
50 | 031301017001 | 脚手架搭拆 | 脚手架搭拆 |  | 项 | 1
分部小计
本页小计
合 计
注：为计取规费等的使用，可在表中增设其中：“定额人工费”。
表—08

## 表-11 总价措施项目清单与计价表
总价措施项目清单与计价表
工程名称：大庆市人民医院北院污水泵房及综合楼采暖管线维修项目 |  |  |  | 标段：大庆市人民医院北院污水泵房及综合楼采暖管线维修项目 |  |  |  | 第 1 页 共 1 页
序号 | 项目编码 | 项目名称 | 计算基础 |  | 费率 (%) | 金额 (元) | 调整 费率 (%) |  | 调整后 金额(元) | 备注
1 | 011707001001 | 安全文明施工费 | 分部分项合计+单价措施项目费-分部分项设备费-单价措施项目设备费 |  | 3.28
2 | 011707002001 | 夜间施工费 | 分部分项计费人工费+单价措施计费人工费 |  | 0.12
3 | 011707004001 | 二次搬运费 | 分部分项计费人工费+单价措施计费人工费 |  | 0.12
4 | 011707005002 | 冬季施工增加费 | 分部分项冬季施工人工预算价+分部分项冬季施工机具预算价+单价措施冬季施工人工预算价+单价措施冬季施工机具预算价 |  | 0
5 | 011707005001 | 雨季施工增加费 | 分部分项计费人工费+单价措施计费人工费 |  | 0.11
6 | 011707007001 | 已完工程及设备保护费 | 分部分项计费人工费+单价措施计费人工费 |  | 0.11
7 | 01B001 | 工程定位复测费 | 分部分项计费人工费+单价措施计费人工费 |  | 0.08
8 | 01B002 | 专业工程措施项目费
合 计
编制人（造价人员）： |  |  |  | 复核人（造价工程师）：
注：1.“计算基础”中安全文明施工费可为“定额基价”、“定额人工费”或“定额人工费+定额机械费”，其他项目可为“定额人工费”或“定额人工费+定额机械费”。 2.按施工方案计算的措施费，若无“计算基础”和“费率”的数值，也可只填“金额”数值，但应在备注栏说明施工方案出处或计算方法。
表-11

## 表-12 其他项目清单与计价汇总表
其他项目清单与计价汇总表
工程名称：大庆市人民医院北院污水泵房及综合楼采暖管线维修项目 |  | 标段：大庆市人民医院北院污水泵房及综合楼采暖管线维修项目 |  |  | 第 1 页 共 1 页
序号 | 项目名称 |  | 金额（元） | 结算金额（元） |  | 备注
1 | 暂列金额 |  |  |  |  | 明细详见表-12-1
2 | 暂估价
2.1 | 材料暂估价 |  | — |  |  | 明细详见表-12-2
2.2 | 专业工程暂估价 |  |  |  |  | 明细详见表-12-3
3 | 计日工 |  |  |  |  | 明细详见表-12-4
4 | 总承包服务费 |  |  |  |  | 明细详见表-12-5
合 计
注：材料（工程设备）暂估单价进入清单项目综合单价，此处不汇总。
表—12

## 表-13 规费、税金项目清单与计价表
规费、税金项目清单与计价表
工程名称：大庆市人民医院北院污水泵房及综合楼采暖管线维修项目 |  |  | 标段：大庆市人民医院北院污水泵房及综合楼采暖管线维修项目 |  | 第 1 页 共 1 页
序号 | 项目名称 | 计算基础 |  | 计算基数 |  | 计算费率(%) | 金额(元)
1 | 规费 | [（A）+（B）+（C）+人工费价差]×费率
1.1 | 社会保险费 | 养老保险费+医疗保险费+失业保险费+工伤保险费+生育保险费
1.1.1 | 养老保险费 | 计费人工费+人工价差 |  |  |  | 16
1.1.2 | 医疗保险费 | 计费人工费+人工价差 |  |  |  | 7.5
1.1.3 | 失业保险费 | 计费人工费+人工价差 |  |  |  | 0.5
1.1.4 | 工伤保险费 | 计费人工费+人工价差 |  |  |  | 1
1.1.5 | 生育保险费 | 计费人工费+人工价差 |  |  |  | 0.6
1.2 | 住房公积金 | 计费人工费+人工价差 |  |  |  | 5
1.3 | 环境保护税 | 按实际发生计算
2 | 税金 | [（一）+（二）+（三）+（四）-（3）-（4）-甲供材料费]×税率 |  |  |  | 9
合 计
编制人（造价人员）： |  |  | 复核人（造价工程师）：
表—13