## 封-1 招标工程量清单封面
|  | 南院成人康复、耳鼻喉及口外门诊维修项目 |  | 工程
招 标 工 程 量 清 单
招 标 人：
(单位盖章)
造价咨询人：
(单位盖章)
年 月 日
封-1

## 表-08 分部分项工程和单价措施项目清单与计价表
分部分项工程和单价措施项目清单与计价表
工程名称：南院成人康复、耳鼻喉及口外门诊维修项目 |  |  |  | 标段：南院成人康复、耳鼻喉及口外门诊维修项目 |  |  |  |  | 第 1 页 共 8 页
序号 | 项目编码 | 项目名称 | 项目特征描述 |  | 计量单位 | 工程量 | 金额（元）
[7 empty] | 综合单价 | 综合合价 |  | 其中：暂估价
成人康复中心
1 | 010802001001 | 氟碳门 | 1、规格：2.78*2.52 2、铝型材1.5厚，1.0钢化玻璃 |  | m2 | 7.01
2 | 01B003 | 拆除窗户及砖墙 及恢复 | 1、规格：2.68*2.42 2、瓷砖拆除：3m2 3、拆除墙体0.72m3 4、拆除白钢玻璃隔断5.2m2 5. 理石墙面拆除2.4*0.4 6. 恢复理石墙面1*0.2 *2处 |  | 项 | 1
3 | 011407001001 | 墙面喷刷涂料 | 1、铲除40%新做两遍腻子 2、全部喷乳胶漆2遍 3、草酸处理基层返碱处25% |  | m2 | 645
4 | 030408001001 | 电力电缆 | 1.名称:电力电缆 2.型号、规格:YJV-1kV-4×25+1×16mm2 3.敷设方式、部位:穿桥架敷设 4.电压等级(kV):1 |  | m | 100
本页小计
注：为计取规费等的使用，可在表中增设其中：“定额人工费”。
表—08
分部分项工程和单价措施项目清单与计价表
工程名称：南院成人康复、耳鼻喉及口外门诊维修项目 |  |  |  | 标段：南院成人康复、耳鼻喉及口外门诊维修项目 |  |  |  |  | 第 2 页 共 8 页
序号 | 项目编码 | 项目名称 | 项目特征描述 |  | 计量单位 | 工程量 | 金额（元）
[7 empty] | 综合单价 | 综合合价 |  | 其中：暂估价
5 | 030408006001 | 电力电缆头 | 1.名称:电力电缆头 2.型号、规格:YJV-1kV-4×25+1×16mm2 3.材质、类型:铜芯电缆、干包式 4.安装部位:配电箱 5.电压等级（kV):1 |  | 个 | 2
6 | 011606003001 | 天棚面龙骨及饰面拆除 | 1.拆除的基层类型:铝板 |  | m2 | 25
7 | 011302001001 | 吊顶天棚 | 1.面层材料品种、规格:铝板、龙骨材料（利旧） |  | m2 | 25
8 | 030404017001 | 配电箱 | 1.名称:配电箱 2.规格:500*400*160 3.100A朔壳开关、14个漏电保护器、内含零地排 |  | 台 | 1
9 | 030411004001 | 配线 | 1.名称:管内及线槽穿线 2.规格:BV-4mm2 3.材质:铜芯线 |  | m | 1280
10 | 030404035001 | 插座 | 1.名称:五孔插座 2.规格:250V 10A 3.安装方式:明装 |  | 个 | 50
11 | 030404035002 | 插座 | 1.名称:三孔插座 2.规格:250V 16A 3.安装方式:明装 |  | 个 | 2
12 | 011613001004 | 灯具拆除 | 1.灯具种类:平板灯 |  | 套 | 2
本页小计
注：为计取规费等的使用，可在表中增设其中：“定额人工费”。
表—08
分部分项工程和单价措施项目清单与计价表
工程名称：南院成人康复、耳鼻喉及口外门诊维修项目 |  |  |  | 标段：南院成人康复、耳鼻喉及口外门诊维修项目 |  |  |  |  | 第 3 页 共 8 页
序号 | 项目编码 | 项目名称 | 项目特征描述 |  | 计量单位 | 工程量 | 金额（元）
[7 empty] | 综合单价 | 综合合价 |  | 其中：暂估价
13 | 030412001002 | 普通灯具 | 1.名称:600*600LED平板灯 2.规格:80W 3.类型:吸顶安装 |  | 套 | 2
14 | 030411002001 | 线槽 | 1.名称:PVC线槽 2.规格:30*20 |  | m | 60
15 | 030411001001 | 配管 | 1.名称:穿线管 2.规格:PVC25 |  | m | 260
16 | 011502001001 | 白钢斜坡 | 1、规格：2厚白钢板 2、宽度：13.5CM |  | m | 17.3
17 | 011606001001 | 楼地面龙骨及饰面拆除 | 1.拆除的基层类型:木地板 |  | m2 | 4.62
18 | 011104002001 | 改门口地板 | 木质地板1.54*3处 |  | m2 | 4.62
19 | 010810005001 | 吊装滑道 | 1、规格：2cm*4.02m 2、安装：楼板固定吊筋紧挨棚安装 |  | m | 48.24
20 | 011207001003 | 墙面装饰板 | 1、3CM 铝塑板大白墙体处理后粘贴 |  | m2 | 5.8
21 | 031001006001 | 塑料管 | 1.安装部位:室内 2.介质:给水 3.材质、规格:热熔管PP-RΦ20 4.连接形式:热熔 5.压力试验及吹、洗设计要求:按规范要求 |  | m | 2
22 | 031003001001 | 螺纹阀门 | 1.类型:角阀DN15 |  | 个 | 1
本页小计
注：为计取规费等的使用，可在表中增设其中：“定额人工费”。
表—08
分部分项工程和单价措施项目清单与计价表
工程名称：南院成人康复、耳鼻喉及口外门诊维修项目 |  |  |  | 标段：南院成人康复、耳鼻喉及口外门诊维修项目 |  |  |  |  | 第 4 页 共 8 页
序号 | 项目编码 | 项目名称 | 项目特征描述 |  | 计量单位 | 工程量 | 金额（元）
[7 empty] | 综合单价 | 综合合价 |  | 其中：暂估价
23 | 031001006002 | 塑料管 | 1.安装部位:室内 2.介质:排水 3.材质、规格:UPVC管 Φ50 4.连接形式:粘接 5.闭水、通球试验:按规范要求 |  | m | 2.5
24 | 011207001001 | 石膏板隔断 | 1.3*3.8m 2.6CM保温隔音棉 3.轻钢龙骨1.0mm单排 |  | m2 | 11.4
25 | 011302001002 | 维修集成吊顶棚 | 1、300*300铝板 2、38股、3角股吊钩等 |  | m2 | 2.07
分部小计
口腔科
26 | 011606001002 | 楼地面龙骨及饰面拆除 | 1规格：15.8*5、6.7*5.4 |  | m2 | 115.18
27 | 011613001003 | 灯具拆除 | 1.灯具种类:平板灯 |  | 套 | 7
28 | 030412001004 | 普通灯具 | 1.名称:600*600LED平板灯 2.规格:80W 3.类型:吸顶安装 |  | 套 | 7
29 | 011407001002 | 墙面喷刷涂料 | 1、铲除40%新做两遍腻子 2、全部喷乳胶漆2遍 3、草酸处理基层返碱处25% |  | m2 | 98
本页小计
注：为计取规费等的使用，可在表中增设其中：“定额人工费”。
表—08
分部分项工程和单价措施项目清单与计价表
工程名称：南院成人康复、耳鼻喉及口外门诊维修项目 |  |  |  | 标段：南院成人康复、耳鼻喉及口外门诊维修项目 |  |  |  |  | 第 5 页 共 8 页
序号 | 项目编码 | 项目名称 | 项目特征描述 |  | 计量单位 | 工程量 | 金额（元）
[7 empty] | 综合单价 | 综合合价 |  | 其中：暂估价
30 | 031001006003 | 塑料管 | 1.安装部位:室内 2.介质:给水 3.材质、规格:热熔管PP-RΦ20 4.连接形式:热熔 5.压力试验及吹、洗设计要求:按规范要求 |  | m | 4
31 | 031003001002 | 螺纹阀门 | 1.类型:角阀DN15 |  | 个 | 2
32 | 031001006004 | 塑料管 | 1.安装部位:室内 2.介质:排水 3.材质、规格:UPVC管 Φ50 4.连接形式:粘接 5.闭水、通球试验:按规范要求 |  | m | 3
33 | 030404033001 | 排气扇 | 1.名称:40W排气扇 |  | 台 | 1
34 | 030404035003 | 插座 | 1.名称:五孔插座 2.规格:250V 10A 3.安装方式:明装 |  | 个 | 1
35 | 030411002002 | 线槽 | 1.名称:PVC线槽 2.规格:30*20 |  | m | 8
36 | 030411004002 | 配线 | 1.名称:线槽配线 2.规格:BV-4mm2 3.材质:铜芯线 |  | m | 24
37 | 011615001001 | 开孔(打洞) | 1.部位:玻璃开孔 2.洞尺寸:直径160mm |  | 个 | 2
38 | 011207001002 | 墙面装饰板 | 1、3CM 铝塑板大白墙体处理后粘贴 |  | m2 | 39.4
本页小计
注：为计取规费等的使用，可在表中增设其中：“定额人工费”。
表—08
分部分项工程和单价措施项目清单与计价表
工程名称：南院成人康复、耳鼻喉及口外门诊维修项目 |  |  |  | 标段：南院成人康复、耳鼻喉及口外门诊维修项目 |  |  |  |  | 第 6 页 共 8 页
序号 | 项目编码 | 项目名称 | 项目特征描述 |  | 计量单位 | 工程量 | 金额（元）
[7 empty] | 综合单价 | 综合合价 |  | 其中：暂估价
39 | 011501020001 | 服务台 | 1、规格：2500*700*760定制 2、面层：1.5厚理石台面 |  | m | 2.5
40 | 030411004005 | 配线 | 1.名称:线槽配线 2.规格:BV-4mm2 3.材质:铜芯线 |  | m | 81
41 | 030411002003 | 线槽 | 1.名称:PVC线槽 2.规格:30*20 |  | m | 27
42 | 030404035004 | 插座 | 1.名称:五孔插座 2.规格:250V 10A 3.安装方式:明装 |  | 个 | 11
43 | 011501018001 | 白钢货架 | 1、规格：5400*600*2150 2、材质：四层白钢货架 |  | m | 5.4
44 | 011503007001 | 走廊扶手 | 1.规格：PVC塑料材质20CM宽、4CM厚 2.安装：距地面90CM安装 |  | m | 16
45 | 031004003001 | 洗脸盆 | 1.材质:陶瓷立柱洗手盆 2.附件名称:铜体冷热水龙头、铜体角阀DN15、50cm软管 |  | 组 | 1
46 | 030411004006 | 配线 | 1.名称:线槽配线 2.规格:BV-4mm2 3.材质:铜芯线 |  | m | 13.5
47 | 030411002004 | 线槽 | 1.名称:PVC线槽 2.规格:30*20 |  | m | 4.5
本页小计
注：为计取规费等的使用，可在表中增设其中：“定额人工费”。
表—08
分部分项工程和单价措施项目清单与计价表
工程名称：南院成人康复、耳鼻喉及口外门诊维修项目 |  |  |  | 标段：南院成人康复、耳鼻喉及口外门诊维修项目 |  |  |  |  | 第 7 页 共 8 页
序号 | 项目编码 | 项目名称 | 项目特征描述 |  | 计量单位 | 工程量 | 金额（元）
[7 empty] | 综合单价 | 综合合价 |  | 其中：暂估价
48 | 030404035005 | 插座 | 1.名称:五孔插座 2.规格:250V 10A 3.安装方式:明装 |  | 个 | 3
49 | 011210002001 | 口腔科隔断 | 铝合金隔断（带钢化玻璃1.0MM）1.8*2.5 2个 |  | m2 | 9
50 | 031004014001 | 给、排水附(配)件 | 1.材质:40CM肘式水龙头 |  | 个 | 4
51 | 031004005001 | 化验盆 | 1.材质:PP化验盆260*360 2.附件名称:40CM肘式水龙头、角阀DN15、50cm软管 |  | 组 | 1
52 | 031001006005 | 塑料管 | 1.安装部位:室内 2.介质:给水 3.材质、规格:热熔管PP-RΦ20 4.连接形式:热熔 5.压力试验及吹、洗设计要求:按规范要求 |  | m | 5
53 | 031003001003 | 螺纹阀门 | 1.类型:角阀DN15 |  | 个 | 1
54 | 031004014002 | 给、排水附(配)件 | 1.材质:50cm软管 |  | 根 | 2
55 | 031001006006 | 塑料管 | 1.安装部位:室内 2.介质:排水 3.材质、规格:UPVC管 Φ50 4.连接形式:粘接 5.闭水、通球试验:按规范要求 |  | m | 2
本页小计
注：为计取规费等的使用，可在表中增设其中：“定额人工费”。
表—08
分部分项工程和单价措施项目清单与计价表
工程名称：南院成人康复、耳鼻喉及口外门诊维修项目 |  |  |  | 标段：南院成人康复、耳鼻喉及口外门诊维修项目 |  |  |  |  | 第 8 页 共 8 页
序号 | 项目编码 | 项目名称 | 项目特征描述 |  | 计量单位 | 工程量 | 金额（元）
[7 empty] | 综合单价 | 综合合价 |  | 其中：暂估价
56 | 01B004 | 导诊台 | 1.材质:E0级密度板 2.尺寸:140CM*60CM*160CM 3.3:工艺：白色烤漆 |  | 套 | 1
57 | 011502001002 | 金属装饰线 | 白钢槽330*120 |  | m | 33
分部小计
措施项目
58 | 031301017001 | 脚手架搭拆 | 脚手架搭拆 |  | 项 | 1
分部小计
本页小计
合 计
注：为计取规费等的使用，可在表中增设其中：“定额人工费”。
表—08

## 表-11 总价措施项目清单与计价表
总价措施项目清单与计价表
工程名称：南院成人康复、耳鼻喉及口外门诊维修项目 |  |  |  | 标段：南院成人康复、耳鼻喉及口外门诊维修项目 |  |  |  | 第 1 页 共 1 页
序号 | 项目编码 | 项目名称 | 计算基础 |  | 费率 (%) | 金额 (元) | 调整 费率 (%) |  | 调整后 金额(元) | 备注
1 | 011707001001 | 安全文明施工费 | 分部分项合计+单价措施项目费-分部分项设备费-单价措施项目设备费 |  | 3.28
2 | 011707002001 | 夜间施工费 | 分部分项计费人工费+单价措施计费人工费 |  | 0.12
3 | 011707004001 | 二次搬运费 | 分部分项计费人工费+单价措施计费人工费 |  | 0.12
4 | 011707005002 | 冬季施工增加费 | 分部分项冬季施工人工预算价+分部分项冬季施工机具预算价+单价措施冬季施工人工预算价+单价措施冬季施工机具预算价 |  | 0
5 | 011707005001 | 雨季施工增加费 | 分部分项计费人工费+单价措施计费人工费 |  | 0.11
6 | 011707007001 | 已完工程及设备保护费 | 分部分项计费人工费+单价措施计费人工费 |  | 0.11
7 | 01B001 | 工程定位复测费 | 分部分项计费人工费+单价措施计费人工费 |  | 0.08
8 | 01B002 | 专业工程措施项目费
合 计
编制人（造价人员）： |  |  |  | 复核人（造价工程师）：
注：1.“计算基础”中安全文明施工费可为“定额基价”、“定额人工费”或“定额人工费+定额机械费”，其他项目可为“定额人工费”或“定额人工费+定额机械费”。 2.按施工方案计算的措施费，若无“计算基础”和“费率”的数值，也可只填“金额”数值，但应在备注栏说明施工方案出处或计算方法。
表-11

## 表-13 规费、税金项目清单与计价表
规费、税金项目清单与计价表
工程名称：南院成人康复、耳鼻喉及口外门诊维修项目 |  |  | 标段：南院成人康复、耳鼻喉及口外门诊维修项目 |  | 第 1 页 共 1 页
序号 | 项目名称 | 计算基础 |  | 计算基数 |  | 计算费率(%) | 金额(元)
1 | 规费 | [（A）+（B）+（C）+人工费价差]×费率
1.1 | 社会保险费 | 养老保险费+医疗保险费+失业保险费+工伤保险费+生育保险费
1.1.1 | 养老保险费 | 计费人工费+人工价差 |  |  |  | 16
1.1.2 | 医疗保险费 | 计费人工费+人工价差 |  |  |  | 7.5
1.1.3 | 失业保险费 | 计费人工费+人工价差 |  |  |  | 0.5
1.1.4 | 工伤保险费 | 计费人工费+人工价差 |  |  |  | 1
1.1.5 | 生育保险费 | 计费人工费+人工价差 |  |  |  | 0.6
1.2 | 住房公积金 | 计费人工费+人工价差 |  |  |  | 5
1.3 | 环境保护税 | 按实际发生计算
2 | 税金 | [（一）+（二）+（三）+（四）-（3）-（4）-甲供材料费]×税率 |  |  |  | 3
合 计
编制人（造价人员）： |  |  | 复核人（造价工程师）：
表—13