## 扉-1 招标工程量清单扉页
南院住院部楼宇标识电缆更换及北院门诊遮阳网铺设项目
招 标 工 程 量 清 单
招 标 人： |  | 造价咨询人：
| （单位盖章） |  | (单位盖章)
法定代表人 或其授权人： |  | 法定代表人 或其授权人：
| (签字或盖章) |  | (签字或盖章)
编 制 人： |  | 复 核 人：
| (造价人员签字盖专用章) |  | (造价工程师签字盖专用章)
编 制 时 间： | 年 月 日 | 复 核 时 间： | 年 月 日
扉-1

## 表-08 分部分项工程和单价措施项目清单与计价表
分部分项工程和单价措施项目清单与计价表
工程名称：南院住院部楼宇标识电缆更换及北院门诊遮阳网铺设项目 |  |  |  | 标段：南院住院部楼宇标识电缆更换及北院门诊遮阳网铺设项目 |  |  |  |  | 第 1 页 共 2 页
序号 | 项目编码 | 项目名称 | 项目特征描述 |  | 计量单位 | 工程量 | 金额（元）
[7 empty] | 综合单价 | 综合合价 |  | 其中：暂估价
整个项目
1 | 01B001 | 人工 | 检查灯字不亮原因及统计更换数量用人工 |  | 工日 | 4
2 | 011701001001 | 脚手架 | 脚手架 |  | 副 | 3
3 | 030404017001 | 配电箱 | 1.名称:配电箱 2.规格:500*500*160 3.1个2P空开及内部配线等 |  | 台 | 15
4 | 030411004001 | 配线 | 1.名称:管内穿线 2.规格:RVV-2*4mm2 3.材质:铜芯线 |  | m | 1450
5 | 030411001001 | 配管 | 1.名称:穿线管 2.规格:PVC25 |  | m | 700
6 | 030408001001 | 电力电缆 | 1.名称:电力电缆 2.型号:YJV-1KV-5*16mm2 |  | m | 140
7 | 030408006001 | 电力电缆头 | 1.名称:干包式电缆头 2.型号:YJV-1KV-5*16mm2 3.安装部位:室内 |  | 个 | 2
8 | 030411001002 | 配管 | 1.名称:穿线管 2.规格:PVC32 |  | m | 120
9 | 030408001002 | 电力电缆 | 1.名称:电力电缆 2.型号:YJV-1KV-5*25mm2 |  | m | 20
本页小计
注：为计取规费等的使用，可在表中增设其中：“定额人工费”。
表—08
分部分项工程和单价措施项目清单与计价表
工程名称：南院住院部楼宇标识电缆更换及北院门诊遮阳网铺设项目 |  |  |  | 标段：南院住院部楼宇标识电缆更换及北院门诊遮阳网铺设项目 |  |  |  |  | 第 2 页 共 2 页
序号 | 项目编码 | 项目名称 | 项目特征描述 |  | 计量单位 | 工程量 | 金额（元）
[7 empty] | 综合单价 | 综合合价 |  | 其中：暂估价
10 | 030408006002 | 电力电缆头 | 1.名称:干包式电缆头 2.型号:YJV-1KV-5*25mm2 3.安装部位:室内 |  | 个 | 2
11 | 030411001003 | 配管 | 1.名称:穿线管 2.规格:波纹管Φ32 |  | m | 80
12 | 030411006001 | 接线盒 | PVC分线盒 |  | 个 | 15
13 | 011701001002 | 脚手架 | 脚手架 |  | 副 | 8
14 | 040701019001 | 防风网 | 遮阳网 |  | m2 | 250
15 | 01B002 | 人工 | 拆除原有木方及附属钉用人工 |  | 工日 | 2
16 | 010702005001 | 其他木构件 | 1.构件名称:木方 |  | m | 23
17 | 040701019002 | 加长燕尾钉 | 加长燕尾钉 外六角、碳钢材质 |  | 个 | 25
18 | 040701019003 | 大棚带（加筋） | 大棚带（加筋） |  | m | 220
19 | 01B003 | 人工 | 施工用人工 |  | 工日 | 6
20 | 01B004 | 人工 | 倒运材料及垃圾上下楼用人工 |  | 工日 | 6
21 | 01B005 | 货车 | 货车 |  | 台班 | 4
分部小计
措施项目
分部小计
本页小计
合 计
注：为计取规费等的使用，可在表中增设其中：“定额人工费”。
表—08

## 表-11 总价措施项目清单与计价表
总价措施项目清单与计价表
工程名称：南院住院部楼宇标识电缆更换及北院门诊遮阳网铺设项目 |  |  |  | 标段：南院住院部楼宇标识电缆更换及北院门诊遮阳网铺设项目 |  |  |  | 第 1 页 共 1 页
序号 | 项目编码 | 项目名称 | 计算基础 |  | 费率 (%) | 金额 (元) | 调整 费率 (%) |  | 调整后 金额(元) | 备注
1 | 031302001001 | 安全文明施工费 | 分部分项合计+单价措施项目费-分部分项设备费-单价措施项目设备费 |  | 2.72
2 | 031302002001 | 夜间施工费 | 分部分项计费人工费+单价措施计费人工费 |  | 0.12
3 | 031302004001 | 二次搬运费 | 分部分项计费人工费+单价措施计费人工费 |  | 0.12
4 | 031302005002 | 冬季施工增加费 | 分部分项冬季施工人工预算价+分部分项冬季施工机具预算价+单价措施冬季施工人工预算价+单价措施冬季施工机具预算价 |  | 0
5 | 031302005001 | 雨季施工增加费 | 分部分项计费人工费+单价措施计费人工费 |  | 0.11
6 | 031302006001 | 已完工程及设备保护费 | 分部分项计费人工费+单价措施计费人工费 |  | 0.11
7 | 03B001 | 工程定位复测费 | 分部分项计费人工费+单价措施计费人工费 |  | 0.08
8 | 03B002 | 专业工程措施项目费
合 计
编制人（造价人员）： |  |  |  | 复核人（造价工程师）：
注：1.“计算基础”中安全文明施工费可为“定额基价”、“定额人工费”或“定额人工费+定额机械费”，其他项目可为“定额人工费”或“定额人工费+定额机械费”。 2.按施工方案计算的措施费，若无“计算基础”和“费率”的数值，也可只填“金额”数值，但应在备注栏说明施工方案出处或计算方法。
表-11

## 表-12 其他项目清单与计价汇总表
其他项目清单与计价汇总表
工程名称：南院住院部楼宇标识电缆更换及北院门诊遮阳网铺设项目 |  | 标段：南院住院部楼宇标识电缆更换及北院门诊遮阳网铺设项目 |  |  | 第 1 页 共 1 页
序号 | 项目名称 |  | 金额（元） | 结算金额（元） |  | 备注
1 | 暂列金额 |  |  |  |  | 明细详见表-12-1
2 | 暂估价
2.1 | 材料暂估价 |  | — |  |  | 明细详见表-12-2
2.2 | 专业工程暂估价 |  |  |  |  | 明细详见表-12-3
3 | 计日工 |  |  |  |  | 明细详见表-12-4
4 | 总承包服务费 |  |  |  |  | 明细详见表-12-5
合 计
注：材料（工程设备）暂估单价进入清单项目综合单价，此处不汇总。
表—12

## 表-13 规费、税金项目清单与计价表
规费、税金项目清单与计价表
工程名称：南院住院部楼宇标识电缆更换及北院门诊遮阳网铺设项目 |  |  | 标段：南院住院部楼宇标识电缆更换及北院门诊遮阳网铺设项目 |  | 第 1 页 共 1 页
序号 | 项目名称 | 计算基础 |  | 计算基数 |  | 计算费率(%) | 金额(元)
1 | 规费 | [（A）+（B）+（C）+人工费价差]×费率
1.1 | 社会保险费 | 养老保险费+医疗保险费+失业保险费+工伤保险费+生育保险费
1.1.1 | 养老保险费 | 计费人工费+人工价差 |  |  |  | 16
1.1.2 | 医疗保险费 | 计费人工费+人工价差 |  |  |  | 7.5
1.1.3 | 失业保险费 | 计费人工费+人工价差 |  |  |  | 0.5
1.1.4 | 工伤保险费 | 计费人工费+人工价差 |  |  |  | 1
1.1.5 | 生育保险费 | 计费人工费+人工价差 |  |  |  | 0.6
1.2 | 住房公积金 | 计费人工费+人工价差 |  |  |  | 5
1.3 | 环境保护税 | 按实际发生计算 |  |  |  | 0
2 | 税金 | [（一）+（二）+（三）+（四）-（3）-（4）-甲供材料费]×税率 |  |  |  | 9
合 计
编制人（造价人员）： |  |  | 复核人（造价工程师）：
表—13