## 封-1 招标工程量清单封面
|  | 北院教学楼室外消火栓管线更换项目 |  | 工程
招 标 工 程 量 清 单
招 标 人：
(单位盖章)
造价咨询人：
(单位盖章)
年 月 日
封-1

## 表-08 分部分项工程和单价措施项目清单与计价表
分部分项工程和单价措施项目清单与计价表
工程名称：北院教学楼室外消火栓管线更换项目 |  |  |  | 标段：北院教学楼室外消火栓管线更换项目 |  |  |  |  | 第 1 页 共 3 页
序号 | 项目编码 | 项目名称 | 项目特征描述 |  | 计量单位 | 工程量 | 金额（元）
[7 empty] | 综合单价 | 综合合价 |  | 其中：暂估价
整个项目
1 | 01B001 | 人工 | 人员找漏点 人工 |  | 工日 | 8
2 | 01B002 | 电缆红外线探测仪 | 电缆红外线探测仪 |  | 台班 | 2
3 | 01B003 | 高压气泵 | 高压气泵 |  | 台班 | 4
4 | 01B004 | 履带式单斗液压挖掘机 | 履带式单斗液压挖掘机斗容量1m3 |  | 台班 | 4
5 | 01B005 | DN100污水泵 | DN100污水泵 |  | 台班 | 8
6 | 01B006 | 空气锤 | 室外用空气锤（破碎管线叠加附近石块等） |  | 台班 | 4
7 | 01B007 | 人工 | 室外用现场监查网线、高压电缆等用 人工 |  | 工日 | 2
8 | 01B008 | 人工 | 室外用挖淤泥配合 人工 |  | 工日 | 4
9 | 01B009 | 人工 | 室内地沟查找消防管线 |  | 工日 | 2
10 | 01B010 | 空气锤 | 拆除地沟部分钢筋混凝土、地砖、基层等用空气锤 |  | 台班 | 3
11 | 040501008001 | 水平导向钻进 | 1.材质及规格:PE给水管-100 Φ110 1.6MPa |  | m | 68
12 | 040501010001 | 顶(夯)管工作坑 | 1.土壤类别:一、二类土 2.工作坑平面尺寸及深度:4m*3m*3m |  | 座 | 2
本页小计
注：为计取规费等的使用，可在表中增设其中：“定额人工费”。
表—08
分部分项工程和单价措施项目清单与计价表
工程名称：北院教学楼室外消火栓管线更换项目 |  |  |  | 标段：北院教学楼室外消火栓管线更换项目 |  |  |  |  | 第 2 页 共 3 页
序号 | 项目编码 | 项目名称 | 项目特征描述 |  | 计量单位 | 工程量 | 金额（元）
[7 empty] | 综合单价 | 综合合价 |  | 其中：暂估价
13 | 031001006001 | 塑料管 | 1.安装部位:室外 2.介质:消防水 3.材质、规格:PE给水管-100 Φ110 1.6MPa 4.连接形式:电熔连接 5.PE110电熔弯头10个、PE110电熔法兰活接2个 6.压力试验及吹、洗设计要求:详见规范要求 |  | m | 12
14 | 010101007001 | 管沟土方 | 1.土壤类别:一、二类土 2.挖沟深度:3m |  | m3 | 25.2
15 | 010103001001 | 回填方 | 1.填方材料品种:原土 |  | m3 | 25.2
16 | 031003003001 | 焊接法兰阀门 | 1.类型:蝶阀D341X-16 2.规格:DN100 3.连接形式:焊接 |  | 个 | 1
17 | 031003003002 | 焊接法兰阀门 | 1.类型:法兰球阀Q41F-16 2.规格:DN100 3.连接形式:焊接 |  | 个 | 1
18 | 031003011001 | 法兰 | 1.名称:碳钢平焊法兰 2.规格、压力等级:DN100 P=1.6MPa 3.连接形式:焊接 |  | 副 | 2
19 | 03B001 | 主管线带压开孔焊接钢管DN100 | 主管线带压开孔焊接钢管DN100 |  | 项 | 1
20 | 01B011 | 大型轴流风机 | 大型轴流风机 |  | 台班 | 2
21 | 01B012 | 人工 | 地沟管线泄水泄压 人工 |  | 工日 | 5
本页小计
注：为计取规费等的使用，可在表中增设其中：“定额人工费”。
表—08
分部分项工程和单价措施项目清单与计价表
工程名称：北院教学楼室外消火栓管线更换项目 |  |  |  | 标段：北院教学楼室外消火栓管线更换项目 |  |  |  |  | 第 3 页 共 3 页
序号 | 项目编码 | 项目名称 | 项目特征描述 |  | 计量单位 | 工程量 | 金额（元）
[7 empty] | 综合单价 | 综合合价 |  | 其中：暂估价
22 | 01B013 | DN100污水泵 | DN100污水泵 |  | 台班 | 2
23 | 031208007001 | 防潮层、保护层 | 1.材料:玻璃丝布 2.层数:两道 |  | m2 | 13.78
24 | 031201006001 | 布面刷油 | 1.布面品种:玻璃丝布 2.油漆品种:沥青漆 3.涂刷遍数:两遍 |  | m2 | 13.78
25 | 031208002001 | 管道绝热 | 1.绝热材料品种:岩棉 2.绝热厚度:50mm |  | m3 | 0.32
26 | 01B014 | 人工 | 安装、拆除围挡及清理卫生等 人工 |  | 工日 | 2
27 | 01B015 | 柴油发电机组50KW | 柴油发电机组50KW |  | 台班 | 4
28 | 01B016 | 货车 | 货车 |  | 台班 | 2
分部小计
措施项目
29 | 011705001001 | 大型机械设备进出场及安拆 | 大型机械设备进出场及安拆 |  | 台次 | 1
分部小计
本页小计
合 计
注：为计取规费等的使用，可在表中增设其中：“定额人工费”。
表—08

## 表-11 总价措施项目清单与计价表
总价措施项目清单与计价表
工程名称：北院教学楼室外消火栓管线更换项目 |  |  |  | 标段：北院教学楼室外消火栓管线更换项目 |  |  |  | 第 1 页 共 1 页
序号 | 项目编码 | 项目名称 | 计算基础 |  | 费率 (%) | 金额 (元) | 调整 费率 (%) |  | 调整后 金额(元) | 备注
1 | 031302001001 | 安全文明施工费 | 分部分项合计+单价措施项目费-分部分项设备费-单价措施项目设备费 |  | 2.72
2 | 031302002001 | 夜间施工费 | 分部分项计费人工费+单价措施计费人工费 |  | 0.12
3 | 031302004001 | 二次搬运费 | 分部分项计费人工费+单价措施计费人工费 |  | 0.12
4 | 031302005002 | 冬季施工增加费 | 分部分项冬季施工人工预算价+分部分项冬季施工机具预算价+单价措施冬季施工人工预算价+单价措施冬季施工机具预算价 |  | 0
5 | 031302005001 | 雨季施工增加费 | 分部分项计费人工费+单价措施计费人工费 |  | 0.11
6 | 031302006001 | 已完工程及设备保护费 | 分部分项计费人工费+单价措施计费人工费 |  | 0.11
7 | 03B001 | 工程定位复测费 | 分部分项计费人工费+单价措施计费人工费 |  | 0.08
8 | 03B002 | 专业工程措施项目费
合 计
编制人（造价人员）： |  |  |  | 复核人（造价工程师）：
注：1.“计算基础”中安全文明施工费可为“定额基价”、“定额人工费”或“定额人工费+定额机械费”，其他项目可为“定额人工费”或“定额人工费+定额机械费”。 2.按施工方案计算的措施费，若无“计算基础”和“费率”的数值，也可只填“金额”数值，但应在备注栏说明施工方案出处或计算方法。
表-11

## 表-13 规费、税金项目清单与计价表
规费、税金项目清单与计价表
工程名称：北院教学楼室外消火栓管线更换项目 |  |  | 标段：北院教学楼室外消火栓管线更换项目 |  | 第 1 页 共 1 页
序号 | 项目名称 | 计算基础 |  | 计算基数 |  | 计算费率(%) | 金额(元)
1 | 规费 | [（A）+（B）+（C）+人工费价差]×费率
1.1 | 社会保险费 | 养老保险费+医疗保险费+失业保险费+工伤保险费+生育保险费
1.1.1 | 养老保险费 | 计费人工费+人工价差 |  |  |  | 16
1.1.2 | 医疗保险费 | 计费人工费+人工价差 |  |  |  | 7.5
1.1.3 | 失业保险费 | 计费人工费+人工价差 |  |  |  | 0.5
1.1.4 | 工伤保险费 | 计费人工费+人工价差 |  |  |  | 1
1.1.5 | 生育保险费 | 计费人工费+人工价差 |  |  |  | 0.6
1.2 | 住房公积金 | 计费人工费+人工价差 |  |  |  | 5
1.3 | 环境保护税 | 按实际发生计算
2 | 税金 | [（一）+（二）+（三）+（四）-（3）-（4）-甲供材料费]×税率 |  |  |  | 9
合 计
编制人（造价人员）： |  |  | 复核人（造价工程师）：
表—13