## 封-1 招标工程量清单封面
大学生活动中心理石台阶维修等项目
招 标 工 程 量 清 单
招 标 人：
(单位盖章)
造价咨询人：
(单位盖章)
年 月 日
封-1

## 表-08 分部分项工程和单价措施项目清单与计价表
分部分项工程和单价措施项目清单与计价表
工程名称：大学生活动中心理石台阶维修等项目 |  |  |  | 标段：大学生活动中心理石台阶维修等项目 |  |  |  |  | 第 1 页 共 11 页
序号 | 项目编码 | 项目名称 | 项目特征描述 |  | 计量单位 | 工程量 | 金额（元）
[7 empty] | 综合单价 | 综合合价 |  | 其中：暂估价
大学生活动中心理石台阶维修
1 | 01B040 | 维修大门等 | 维修大门拆除部分台阶理石，空气锤1个，含锯片角磨机2个。更换300*150理石2块，600*300的4块，600*150的2块，利旧600*150的2块（需要用含磨片角磨机磨吊理石背面的水泥），水泥2袋，沙子5袋，含磨片角磨机2个，发电机1个元，用2人，垃圾9袋 |  | 项 | 1
2 | 01B038 | 西门理石台阶维修 | 西门理石台阶维修2处，用含磨片角磨机1个，水泥及沙子1项，用1人 |  | 项 | 1
3 | 01B118 | 中型货车 |  |  | 台班 | 2
分部小计
制作洗衣机白钢平台
4 | 01B039 | 白钢底座 |  |  | 个 | 1
分部小计
对门诊楼顶牌匾灯不亮问题进行维修
5 | 01B293 | 人工 |  |  | 工日 | 3
6 | 01B041 | 灯带 |  |  | m | 12
7 | 01B058 | 防冻软线 |  |  | m | 5
8 | 01B059 | 18V变压器1个 |  |  | 个 | 1
9 | 01B295 | 中型货车 |  |  | 台班 | 1
分部小计
本页小计
注：为计取规费等的使用，可在表中增设其中：“定额人工费”。
表—08
分部分项工程和单价措施项目清单与计价表
工程名称：大学生活动中心理石台阶维修等项目 |  |  |  | 标段：大学生活动中心理石台阶维修等项目 |  |  |  |  | 第 2 页 共 11 页
序号 | 项目编码 | 项目名称 | 项目特征描述 |  | 计量单位 | 工程量 | 金额（元）
[7 empty] | 综合单价 | 综合合价 |  | 其中：暂估价
住院一部神二卒中制作白钢平台
10 | 01B060 | 白钢平台 |  |  | 项 | 1
分部小计
食堂后厨更换地砖维修
11 | 01B129 | 人工 |  |  | 工日 | 5
12 | 01B061 | 600*600地砖拆除33块（分散）、基层拆除33块安装33块 |  |  | 项 | 1
13 | 01B130 | 中型货车 |  |  | 台班 | 3
分部小计
透析室地砖起鼓及白钢扣板维修
14 | 01B062 | 透析室地砖起鼓维修 | 地砖拆除8块，混凝土基层拆除8块，切割缝用含锯片角磨机2个，空气锤1个，恢复地砖8块，水泥4袋，沙子12袋，垃圾21袋，用2人。 |  | 项 | 1
15 | 01B003 | 白钢维修 |  |  | 项 | 1
16 | 01B296 | 中型货车 |  |  | 台班 | 1
分部小计
住院一部脑外监护室玻璃破损维修
17 | 01B004 | 更换夹胶复合2层玻璃 |  |  | 项 | 1
分部小计
教学楼二楼卫生间漏水维修
18 | 01B298 | 人工 | 拆除及恢复棚板6块及调整吊筋，安装用工 |  | 工日 | 2
本页小计
注：为计取规费等的使用，可在表中增设其中：“定额人工费”。
表—08
分部分项工程和单价措施项目清单与计价表
工程名称：大学生活动中心理石台阶维修等项目 |  |  |  | 标段：大学生活动中心理石台阶维修等项目 |  |  |  |  | 第 3 页 共 11 页
序号 | 项目编码 | 项目名称 | 项目特征描述 |  | 计量单位 | 工程量 | 金额（元）
[7 empty] | 综合单价 | 综合合价 |  | 其中：暂估价
19 | 01B063 | 更换漏水点连接件及查漏点 | 更换50接箍1个，弯头2个，管线2段，胶1盒，堵污水用气囊1个 |  | 项 | 1
20 | 01B299 | 中型货车 |  |  | 台班 | 1
分部小计
心血管内二病区白钢门及玻璃维修
21 | 01B064 | 拆除及更换8个厚玻璃 |  |  | 项 | 1
分部小计
北院普外三病区副主任办公室铺设网络接口
22 | 01B006 | 铺设网线 | 网线1根70米（甲供），脚手架1副，水钻打眼3个，脚手架1副，电钻1个，拆除及恢复棚板20块（甲供利旧）及调整吊筋，线条板2米，双面胶2米 |  | 项 | 1
23 | 01B338 | 中型货车 |  |  | 台班 | 1
分部小计
住院一部、二部台阶及一部大厅石膏板棚维修
24 | 01B065 | 一部及二部台阶维修 |  |  | 项 | 1
25 | 01B139 | 人工 |  |  | 工日 | 3
26 | 01B005 | 石膏板 |  |  | 项 | 1
27 | 01B007 | 安装及刷大白 |  |  | 项 | 1
28 | 01B302 | 中型货车 |  |  | 台班 | 1
分部小计
本页小计
注：为计取规费等的使用，可在表中增设其中：“定额人工费”。
表—08
分部分项工程和单价措施项目清单与计价表
工程名称：大学生活动中心理石台阶维修等项目 |  |  |  | 标段：大学生活动中心理石台阶维修等项目 |  |  |  |  | 第 4 页 共 11 页
序号 | 项目编码 | 项目名称 | 项目特征描述 |  | 计量单位 | 工程量 | 金额（元）
[7 empty] | 综合单价 | 综合合价 |  | 其中：暂估价
后勤社区白钢门维修
29 | 01B066 | 白钢门维修 |  |  | 项 | 1
分部小计
肿瘤白钢抽屉滑道更换及维修
30 | 01B067 | 白钢抽屉滑道更换及维修 |  |  | 项 | 1
分部小计
肿瘤一公共卫生间堵塞需维修
31 | 01B068 | 堵塞维修 |  |  | 项 | 1
分部小计
住院一部七楼普外三治疗室角阀漏水及更换阀门等维修
32 | 01B144 | 人工 |  |  | 工日 | 4
33 | 01B305 | 中型货车 |  |  | 台班 | 1
34 | 01B008 | 材料 | 脚手架1副，电钻1个，拆除及恢复棚板10块（甲供利旧）及调整吊筋，25双熔球阀1个，水叉2副，25变径1个，管线6段，管箍2个，弯头3个*8元，角阀1个，三通1个，软管1个，生料带6个，含锯片角磨机1个 |  | 项 | 1
分部小计
急诊示教室白钢门散架维修
35 | 01B009 | 示教室白钢门散架维修 |  |  | 项 | 1
本页小计
注：为计取规费等的使用，可在表中增设其中：“定额人工费”。
表—08
分部分项工程和单价措施项目清单与计价表
工程名称：大学生活动中心理石台阶维修等项目 |  |  |  | 标段：大学生活动中心理石台阶维修等项目 |  |  |  |  | 第 5 页 共 11 页
序号 | 项目编码 | 项目名称 | 项目特征描述 |  | 计量单位 | 工程量 | 金额（元）
[7 empty] | 综合单价 | 综合合价 |  | 其中：暂估价
分部小计
门诊一楼收款室白钢护栏开焊维修
36 | 01B011 | 白钢护栏开焊维修 |  |  | 项 | 1
分部小计
门诊楼顶牌匾灯大字不亮维修
37 | 01B148 | 人工 |  |  | 工日 | 2
38 | 01B069 | 材料 |  |  | 项 | 1
39 | 01B339 | 中型货车 |  |  | 台班 | 1
分部小计
教学楼食堂排风口安装白钢网
40 | 01B042 | 安装304白钢网510x510 | 安装304白钢网510x510 5个 电钻1个 角磨机1个 买料用货车 1个 |  | 项 | 1
分部小计
后勤地下更换逆止阀等维修
41 | 01B150 | 人工 |  |  | 工日 | 3
42 | 01B043 | 材料 | 白钢方管停水泄水、拆除逆止阀门2个，用含锯片角磨机1个，水叉3副，安装DN89逆止阀1个，维修1个，钢垫4个，螺栓24套 |  | 项 | 1
43 | 01B340 | 中型货车 |  |  | 台班 | 1
分部小计
本页小计
注：为计取规费等的使用，可在表中增设其中：“定额人工费”。
表—08
分部分项工程和单价措施项目清单与计价表
工程名称：大学生活动中心理石台阶维修等项目 |  |  |  | 标段：大学生活动中心理石台阶维修等项目 |  |  |  |  | 第 6 页 共 11 页
序号 | 项目编码 | 项目名称 | 项目特征描述 |  | 计量单位 | 工程量 | 金额（元）
[7 empty] | 综合单价 | 综合合价 |  | 其中：暂估价
教学楼3、5楼男厕小便池反味严重下水管更改维修
44 | 01B151 | 人工 |  |  | 工日 | 5
45 | 01B044 | 材料 | 安装DN50反水弯8个，弯头8个，75变50大小头8个，45°弯头16个，50管线40段，胶5盒，白钢漏网8个，玻璃胶8个，生料带4个，电钻1个，垃圾3袋 |  | 项 | 1
46 | 01B310 | 中型货车 |  |  | 台班 | 1
分部小计
教学楼一楼侧门氟碳门维修
47 | 01B152 | 人工 |  |  | 工日 | 2
48 | 01B070 | 材料及机械 | 拆除门1个及大体地弹簧1个，用含锯片角磨机1个，电钻1个，脚手架1副，地弹簧1个 |  | 项 | 1
49 | 01B341 | 中型货车 |  |  | 台班 | 1
分部小计
耳鼻喉搬家
50 | 01B153 | 人工 |  |  | 工日 | 11
51 | 01B312 | 中型货车 |  |  | 台班 | 1
52 | 01B045 | 拆除固定墙上衣柜、服务台、隔断等用含锯片角磨机12个，电钻20个， |  |  | 项 | 1
分部小计
本页小计
注：为计取规费等的使用，可在表中增设其中：“定额人工费”。
表—08
分部分项工程和单价措施项目清单与计价表
工程名称：大学生活动中心理石台阶维修等项目 |  |  |  | 标段：大学生活动中心理石台阶维修等项目 |  |  |  |  | 第 7 页 共 11 页
序号 | 项目编码 | 项目名称 | 项目特征描述 |  | 计量单位 | 工程量 | 金额（元）
[7 empty] | 综合单价 | 综合合价 |  | 其中：暂估价
住院一部八楼卒中科白钢门禁维修
53 | 01B071 | 白钢门禁维修 | 脚手架1个，电钻1个，地弹簧配件1个 |  | 项 | 1
分部小计
规培楼一楼男卫生间、五楼女卫生间阀门更换及阀门漏水维修
54 | 01B155 | 人工 |  |  | 工日 | 6
55 | 01B156 | 中型货车 |  |  | 台班 | 1
56 | 01B072 | 一楼男卫生间维修 | 一楼男卫生间停水泄水、拆除2处阀门2个，用含锯片角磨机2个，水叉3副，安装DN89闸板阀1个，钢垫2个，螺栓16套，维修DN89闸板阀门1个填料1项 |  | 项 | 1
57 | 01B073 | 五楼女卫生间维修 | 五楼女卫生间停水泄水、拆除1处DN63阀门1个及附属件，用含锯片角磨机1个，更换DN63热熔阀门1个，弯头2个，管箍1个，管线3段 |  | 项 | 1
分部小计
院里污水泵房附近清理建筑垃圾
58 | 01B074 | 清理垃圾 |  |  | 项 | 1
分部小计
机关二楼搬家
59 | 01B075 | 来回搬运物品多次 |  |  | 人 | 6
本页小计
注：为计取规费等的使用，可在表中增设其中：“定额人工费”。
表—08
分部分项工程和单价措施项目清单与计价表
工程名称：大学生活动中心理石台阶维修等项目 |  |  |  | 标段：大学生活动中心理石台阶维修等项目 |  |  |  |  | 第 8 页 共 11 页
序号 | 项目编码 | 项目名称 | 项目特征描述 |  | 计量单位 | 工程量 | 金额（元）
[7 empty] | 综合单价 | 综合合价 |  | 其中：暂估价
分部小计
后勤社区四楼办公室棚板修复等维修
60 | 01B076 | 棚板修复 | 调整吊筋及安装棚板 脚手架1付，电钻2个，更换棚板14块， |  | 项 | 1
61 | 01B342 | 中型货车 |  |  | 台班 | 1
分部小计
总务科更换玻璃
62 | 01B160 | 人工 |  |  | 工日 | 1
63 | 01B315 | 中型货车 |  |  | 台班 | 1
64 | 01B010 | 更换玻璃 | 长廊2块，后勤楼1块、锅炉1块（热复合） |  | 项 | 1
分部小计
放射科设备新增脚踏
65 | 01B012 | 脚踏 |  |  | 项 | 1
分部小计
二楼眼科室墙体开裂
66 | 01B163 | 人工 |  |  | 工日 | 1
67 | 011407001001 | 墙面喷刷涂料 |  |  | m2 | 95
分部小计
神经内三科病区护士站墙皮脱落，进行维修及粉刷
68 | 011407001002 | 墙面喷刷涂料 |  |  | m2 | 8
分部小计
二楼中西医结合科门诊诊室墙体开裂
69 | 011407001003 | 墙面喷刷涂料 |  |  | m2 | 9
本页小计
注：为计取规费等的使用，可在表中增设其中：“定额人工费”。
表—08
分部分项工程和单价措施项目清单与计价表
工程名称：大学生活动中心理石台阶维修等项目 |  |  |  | 标段：大学生活动中心理石台阶维修等项目 |  |  |  |  | 第 9 页 共 11 页
序号 | 项目编码 | 项目名称 | 项目特征描述 |  | 计量单位 | 工程量 | 金额（元）
[7 empty] | 综合单价 | 综合合价 |  | 其中：暂估价
分部小计
南院更换大厅LED灯
70 | 01B166 | 人工 |  |  | 工日 | 6
71 | 01B046 | LED灯平板灯 |  |  | 套 | 30
72 | 01B047 | 护套电线 |  |  | m | 50
分部小计
门诊区域雨搭及外廊玻璃3块
73 | 01B344 | 人工 |  |  | 工日 | 3
74 | 01B013 | 吊车 |  |  | 台班 | 1
75 | 01B048 | 镀膜玻璃幕 |  |  | 块 | 3
分部小计
更换健康中心雨搭上钢化玻璃2块
76 | 01B346 | 人工 |  |  | 工日 | 3
77 | 01B347 | 吊车 |  |  | 台班 | 1
78 | 01B348 | 镀膜玻璃幕 |  |  | 块 | 2
分部小计
住院部维修玻璃幕
79 | 01B350 | 人工 |  |  | 工日 | 2
80 | 01B351 | 吊车 |  |  | 台班 | 1
81 | 01B352 | 镀膜玻璃幕 |  |  | 块 | 1
82 | 01B036 | 玻璃幕 |  |  | 块 | 1
分部小计
南院眼科门诊诊区一级叫号屏铺设网线
83 | 01B168 | 人工 |  |  | 工日 | 2
84 | 01B037 | 2.5铜线 |  |  | m | 60
85 | 01B049 | 水钻钻眼 |  |  | 个 | 3
本页小计
注：为计取规费等的使用，可在表中增设其中：“定额人工费”。
表—08
分部分项工程和单价措施项目清单与计价表
工程名称：大学生活动中心理石台阶维修等项目 |  |  |  | 标段：大学生活动中心理石台阶维修等项目 |  |  |  |  | 第 10 页 共 11 页
序号 | 项目编码 | 项目名称 | 项目特征描述 |  | 计量单位 | 工程量 | 金额（元）
[7 empty] | 综合单价 | 综合合价 |  | 其中：暂估价
分部小计
南院影像科一级叫号屏铺设网线
86 | 01B355 | 人工 |  |  | 工日 | 2
分部小计
神内三病区维修地面瓷砖
87 | 01B170 | 人工 |  |  | 工日 | 5
88 | 01B014 | 800*800地砖拆除25块（分散）、基层拆除25块 及恢复 |  |  | 项 | 1
分部小计
更换南院二次供水2号储水罐阀门
89 | 01B172 | 人工 |  |  | 工日 | 4
90 | 01B015 | 更换DN89钢闸阀门 |  |  | 套 | 3
分部小计
南院影像科线井网线整理
91 | 01B173 | 人工 |  |  | 工日 | 2
92 | 01B050 | 机箱 |  |  | 个 | 1
分部小计
体检中心A11室敷设网线
93 | 01B174 | 人工 |  |  | 工日 | 2
94 | 01B051 | 水钻钻眼 |  |  | 个 | 4
分部小计
墙体大白破损维修
95 | 011407001004 | 墙面喷刷涂料 |  |  | m2 | 42
分部小计
南院纱窗更换
本页小计
注：为计取规费等的使用，可在表中增设其中：“定额人工费”。
表—08
分部分项工程和单价措施项目清单与计价表
工程名称：大学生活动中心理石台阶维修等项目 |  |  |  | 标段：大学生活动中心理石台阶维修等项目 |  |  |  |  | 第 11 页 共 11 页
序号 | 项目编码 | 项目名称 | 项目特征描述 |  | 计量单位 | 工程量 | 金额（元）
[7 empty] | 综合单价 | 综合合价 |  | 其中：暂估价
96 | 01B176 | 人工 |  |  | 工日 | 2
97 | 01B016 | 纱窗 |  |  | 个 | 36
分部小计
措施项目
分部小计
本页小计
合 计
注：为计取规费等的使用，可在表中增设其中：“定额人工费”。
表—08

## 表-11 总价措施项目清单与计价表
总价措施项目清单与计价表
工程名称：大学生活动中心理石台阶维修等项目 |  |  |  | 标段：大学生活动中心理石台阶维修等项目 |  |  |  | 第 1 页 共 1 页
序号 | 项目编码 | 项目名称 | 计算基础 |  | 费率 (%) | 金额 (元) | 调整 费率 (%) |  | 调整后 金额(元) | 备注
1 | 011707001001 | 安全文明施工费 | 分部分项合计+单价措施项目费-分部分项设备费-单价措施项目设备费 |  | 2.72
2 | 011707002001 | 夜间施工费 | 分部分项计费人工费+单价措施计费人工费 |  | 0.12
3 | 011707004001 | 二次搬运费 | 分部分项计费人工费+单价措施计费人工费 |  | 0.12
4 | 011707005002 | 冬季施工增加费 | 分部分项冬季施工人工预算价+分部分项冬季施工机具预算价+单价措施冬季施工人工预算价+单价措施冬季施工机具预算价 |  | 0
5 | 011707005001 | 雨季施工增加费 | 分部分项计费人工费+单价措施计费人工费 |  | 0.11
6 | 011707007001 | 已完工程及设备保护费 | 分部分项计费人工费+单价措施计费人工费 |  | 0.11
7 | 01B001 | 工程定位复测费 | 分部分项计费人工费+单价措施计费人工费 |  | 0.08
8 | 01B002 | 专业工程措施项目费
合 计
编制人（造价人员）： |  |  |  | 复核人（造价工程师）：
注：1.“计算基础”中安全文明施工费可为“定额基价”、“定额人工费”或“定额人工费+定额机械费”，其他项目可为“定额人工费”或“定额人工费+定额机械费”。 2.按施工方案计算的措施费，若无“计算基础”和“费率”的数值，也可只填“金额”数值，但应在备注栏说明施工方案出处或计算方法。
表-11

## 表-13 规费、税金项目清单与计价表
规费、税金项目清单与计价表
工程名称：大学生活动中心理石台阶维修等项目 |  |  | 标段：大学生活动中心理石台阶维修等项目 |  | 第 1 页 共 1 页
序号 | 项目名称 | 计算基础 |  | 计算基数 |  | 计算费率(%) | 金额(元)
1 | 规费 | [（A）+（B）+（C）+人工费价差]×费率
1.1 | 社会保险费 | 养老保险费+医疗保险费+失业保险费+工伤保险费+生育保险费
1.1.1 | 养老保险费 | 计费人工费+人工价差 |  |  |  | 16
1.1.2 | 医疗保险费 | 计费人工费+人工价差 |  |  |  | 7.5
1.1.3 | 失业保险费 | 计费人工费+人工价差 |  |  |  | 0.5
1.1.4 | 工伤保险费 | 计费人工费+人工价差 |  |  |  | 1
1.1.5 | 生育保险费 | 计费人工费+人工价差 |  |  |  | 0.6
1.2 | 住房公积金 | 计费人工费+人工价差 |  |  |  | 5
1.3 | 环境保护税 | 按实际发生计算
2 | 税金 | [（一）+（二）+（三）+（四）-（3）-（4）-甲供材料费]×税率 |  |  |  | 9
合 计
编制人（造价人员）： |  |  | 复核人（造价工程师）：
表—13