## 招标工程量清单封1
大庆市人民医院南院方舱CT室铺设电缆项目 工程
投 标 总 价
招标人： 大庆市人民医院
工程名称： 大庆市人民医院南院方舱CT室铺设电缆项目
投标总价 （小写）：
（大写）：
投 标 人：
(单位盖章)
法定代表人 或其授权人: (签字或盖章)
编 制 人：
(造价人员签字盖专用章)
编制日期： 年 月 日

## 表-08 分部分项工程和单价措施项目清单与计价表
分部分项工程和单价措施项目清单与计价表
工程名称：南院方舱CT室铺设电缆项目 |  |  |  | 标段：南院方舱CT室铺设电缆项目 |  |  |  |  | 第 1 页 共 2 页
序号 | 项目编码 | 项目名称 | 项目特征描述 |  | 计量单位 | 工程量 | 金额（元）
[7 empty] | 综合单价 | 综合合价 |  | 其中：暂估价
整个项目
1 | 030408001001 | 电力电缆 | 1.名称:电力电缆 2.型号、规格:YJV-1KV-4×95+1×50mm2 3.敷设方式、部位:桥架内敷设 4.电压等级(kV):1 |  | m | 135
2 | 030408006001 | 电力电缆头 | 1.名称:电力电缆头 2.型号、规格:YJV-1KV-4×95+1×50mm2 3.材质、类型:铜芯电缆、热缩式 4.安装部位:配电箱 5.电压等级（kV):1 |  | 个 | 2
3 | 030404017001 | 配电箱 | 1.名称:配电箱 2.规格:500*600*150mm |  | 台 | 1
4 | 030404036001 | 其他电器 | 1.名称:断路器 2.规格:CDM3S-250bs/3300 3.安装方式:配电柜内 |  | 个 | 1
5 | 030408004001 | 电缆槽盒 | 1.名称:钢制防火电缆桥架 2.规格:250*150 |  | m | 70
6 | 030413001001 | 铁构件 | 1.名称:电缆桥架支撑架 2.材质:方管50*5、角钢、吊筋 |  | kg | 346.73
本页小计
注：为计取规费等的使用，可在表中增设其中：“定额人工费”。
表—08
分部分项工程和单价措施项目清单与计价表
工程名称：南院方舱CT室铺设电缆项目 |  |  |  | 标段：南院方舱CT室铺设电缆项目 |  |  |  |  | 第 2 页 共 2 页
序号 | 项目编码 | 项目名称 | 项目特征描述 |  | 计量单位 | 工程量 | 金额（元）
[7 empty] | 综合单价 | 综合合价 |  | 其中：暂估价
7 | 011606003001 | 天棚面龙骨及饰面拆除 | 1.部位:拆除吊顶 2.拆除内容:拆除轻钢龙骨、矿棉板吊顶 3.装车及运距:自行考虑 |  | m2 | 60
8 | 011302001001 | 吊顶天棚 | 1.部位:矿棉板吊顶恢复 2.600*600mm矿棉板（矿棉板、龙骨材料利旧） |  | m2 | 60
9 | 030414002001 | 送配电装置系统 | 1.名称:低压送配电系统调试 2.电压等级(kV):1KV 3.类型:综合 |  | 系统 | 1
10 | 030409001001 | 接地极 | 1.名称:接地极 2.材质:镀锌角钢 3.规格:50×5×2500 |  | 根 | 8
11 | 030409002001 | 接地母线 | 1.名称:户外接地母线 2.材质:镀锌扁钢 3.规格:40×4 4.安装部位:埋地 |  | m | 30
12 | 030409008001 | 等电位端子箱、测试板 | 1.名称:等电位端子箱 |  | 台 | 1
13 | 030414011002 | 接地装置 | 1.名称:接地电阻测定 |  | 系统 | 1
分部小计
措施项目
14 | 031301017001 | 脚手架搭拆 | 电气脚手架搭拆 |  | 项 | 1
分部小计
本页小计
合 计
注：为计取规费等的使用，可在表中增设其中：“定额人工费”。
表—08

## 表-11 总价措施项目清单与计价表
总价措施项目清单与计价表
工程名称：南院方舱CT室铺设电缆项目 |  |  |  | 标段：南院方舱CT室铺设电缆项目 |  |  |  | 第 1 页 共 1 页
序号 | 项目编码 | 项目名称 | 计算基础 |  | 费率 (%) | 金额 (元) | 调整 费率 (%) |  | 调整后 金额(元) | 备注
1 | 031302001001 | 安全文明施工费 | 分部分项合计+单价措施项目费-分部分项设备费-单价措施项目设备费 |  | 2.72
2 | 031302002001 | 夜间施工费 | 分部分项计费人工费+单价措施计费人工费 |  | 0.12
3 | 031302004001 | 二次搬运费 | 分部分项计费人工费+单价措施计费人工费 |  | 0.12
4 | 031302005002 | 冬季施工增加费 | 分部分项冬季施工人工预算价+分部分项冬季施工机具预算价+单价措施冬季施工人工预算价+单价措施冬季施工机具预算价 |  | 0
5 | 031302005001 | 雨季施工增加费 | 分部分项计费人工费+单价措施计费人工费 |  | 0.11
6 | 031302006001 | 已完工程及设备保护费 | 分部分项计费人工费+单价措施计费人工费 |  | 0.11
7 | 03B001 | 工程定位复测费 | 分部分项计费人工费+单价措施计费人工费 |  | 0.08
8 | 03B002 | 专业工程措施项目费
合 计
编制人（造价人员）： |  |  |  | 复核人（造价工程师）：
注：1.“计算基础”中安全文明施工费可为“定额基价”、“定额人工费”或“定额人工费+定额机械费”，其他项目可为“定额人工费”或“定额人工费+定额机械费”。 2.按施工方案计算的措施费，若无“计算基础”和“费率”的数值，也可只填“金额”数值，但应在备注栏说明施工方案出处或计算方法。
表-11

## 表-13 规费、税金项目清单与计价表
规费、税金项目清单与计价表
工程名称：南院方舱CT室铺设电缆项目 |  |  | 标段：南院方舱CT室铺设电缆项目 |  | 第 1 页 共 1 页
序号 | 项目名称 | 计算基础 |  | 计算基数 |  | 计算费率(%) | 金额(元)
1 | 规费 | [（A）+（B）+（C）+人工费价差]×费率
1.1 | 社会保险费 | 养老保险费+医疗保险费+失业保险费+工伤保险费+生育保险费
1.1.1 | 养老保险费 | 计费人工费+人工价差 |  |  |  | 16
1.1.2 | 医疗保险费 | 计费人工费+人工价差 |  |  |  | 7.5
1.1.3 | 失业保险费 | 计费人工费+人工价差 |  |  |  | 0.5
1.1.4 | 工伤保险费 | 计费人工费+人工价差 |  |  |  | 1
1.1.5 | 生育保险费 | 计费人工费+人工价差 |  |  |  | 0.6
1.2 | 住房公积金 | 计费人工费+人工价差 |  |  |  | 5
1.3 | 环境保护税 | 按实际发生计算
2 | 税金 | [（一）+（二）+（三）+（四）-（3）-（4）-甲供材料费]×税率 |  |  |  | 9
合 计
编制人（造价人员）： |  |  | 复核人（造价工程师）：
表—13