## 表B.1.1 招标工程量清单封面
医疗废物暂存区维修改造项目
招标工程量清单
| 招标人： |  | (盖章)
年 月 日

## 表E.1.2 单位工程清单汇总表
单位工程清单汇总表
工程名称：医疗废物暂存区维修改造项目 |  | 标段：医疗废物暂存区维修改造项目 | 第 1 页 共 1 页
序号 | 项目名称 |  |  | 金额（元）
(一) | 分部分项工程费
(A1) | 其中：计费人工费
(C1) | 其中：施工机具使用费
(二) | 措施项目费
(1) | 安全生产措施费
(2) | 通用措施项目费
(3) | 专业措施项目费
(A2) | 其中：计费人工费
(C2) | 其中：施工机具使用费
(三) | 其他项目费
(4) | 暂列金额
(5) | 专业工程暂估价
(6) | 计日工
(7) | 总承包服务费
(8) | 优质工程增加费
(9) | 市政干扰施工增加费
(四) | 增值税
合 计
注：1 专业工程暂估价为已含税价格，在计算增值税计算基础时不应包含发包人提供的材料费和专业工程暂估价金额； 2 本表宜用于按合同标的为工程量清单编制对象的工程汇总计算，以单项工程、单位工程等为工程量清单编制对象的工程 可按本表汇总计算。

## 表E.2.1 分部分项工程项目清单计价表
分部分项工程项目清单计价表
工程名称：医疗废物暂存区维修改造项目 |  |  |  | 标段：医疗废物暂存区维修改造项目 |  |  | 第 1 页 共 2 页
序号 | 项目编码 | 项目名称 | 项目特征描述 |  | 计量 单位 | 工程量 |  | 金额（元）
[8 empty] | 综合单价 | 合价
1 | 01B001 | 人工 | 拆除原有坡道等用人工 |  | 工日 | 7
2 | 010401007001 | 砖消毒池 | 1.消毒池截面、深度:4.2*1.6*1及1.02*0.9*1 2.砖品种:红砖 3.盖板材质:304不锈钢盖板1.2mm厚 4.内外侧抹灰 5.池底20mm砂浆找平层 6.里外均做防水HDPE防渗膜刷防水胶 7.内外壁及池底均粘贴600*300的瓷砖 |  | 座 | 1
3 | 010401007002 | 砖消毒池 | 1.消毒池截面、深度:3.78*1.03*1 2.砖品种:红砖 3.井盖材质:304不锈钢盖板1.2mm厚 4.内外侧抹灰 5.池底20mm砂浆找平层 6.里外均做防水HDPE防渗膜刷防水胶 7.内外壁及池底均粘贴600*300的瓷砖 |  | 座 | 1
4 | 010502031001 | 坡道 | 1.混凝土种类:商品混凝土 2.混凝土强度等级:C30 |  | m2 | 13.8
5 | 010505018001 | 台阶模板 | 1.坡道模板 |  | m2 | 13.8
6 | 010607004001 | 钢平台（钢坡道） | 1.钢材品种:5mm厚花纹板、4mm厚镀锌方管60*40 |  | t | 0.615
7 | 011402005001 | 金属构件除锈 | 1.除锈方式:手工除轻锈 |  | t | 0.372
8 | 011402004001 | 金属构件油漆 | 1.油漆品种、遍数:红丹防锈漆一遍、调和漆两遍 |  | t | 0.372
9 | 010605002001 | 钢板墙板 | 1.钢材品种、规格:5mm厚压型彩钢板 |  | m2 | 9
本页小计
分部分项工程项目清单计价表
工程名称：医疗废物暂存区维修改造项目 |  |  |  | 标段：医疗废物暂存区维修改造项目 |  |  | 第 2 页 共 2 页
序号 | 项目编码 | 项目名称 | 项目特征描述 |  | 计量 单位 | 工程量 |  | 金额（元）
[8 empty] | 综合单价 | 合价
10 | 031001008001 | 塑料管 | 1.材质:PP-R管 2.规格:De50 3.连接形式:热熔连接 4.安装部位:排水 |  | m | 0.5
11 | 031002003001 | 塑料阀门 | 1.规格:双热熔铜球阀DN50 2.连接形式:热熔连接 |  | 个 | 2
12 | 031004001001 | 铸铁散热器（利旧） | 1.型号、规格:铸铁散热器 20片/组 2.安装方式:挂式 |  | 组 | 1
13 | 031001008002 | 塑料管 | 1.材质:PP-R热水管 2.规格:De25 3.连接形式:热熔连接 4.安装部位:采暖 |  | m | 5
14 | 031002003002 | 塑料阀门 | 1.规格:双热熔铜球阀DN25 2.连接形式:热熔连接 |  | 个 | 2
本页小计
合 计

## 表E.3.1 措施项目清单计价表
措施项目清单计价表
工程名称：医疗废物暂存区维修改造项目 |  |  | 标段：医疗废物暂存区维修改造项目 |  | 第 1 页 共 1 页
序号 | 项目编码 | 项目名称 |  | 工作内容 |  | 价格（元） | 备注
1 | 011601009001 | 安全生产措施费
2 | 011601006001 | 临时设施费
3 | 011601007001 | 文明施工费
4 | 011601008001 | 环境保护费
5 | 011601010001 | 冬季施工增加费 |  |  |  |  | Ⅰ类 5 ～ -5℃：15% Ⅱ类 -5℃ ～ -15℃：30%
6 | 011601010002 | 雨季施工增加费
7 | 011601011001 | 夜间施工增加费
8 | 011601012001 | 特殊地区施工增加费
9 | 011601013001 | 二次搬运费
10 | 011601014001 | 已完工程及设备保护费
11 | 011601015001 | 既有建（构）筑物保护费
12 | 1 | 大型机械进出场及安拆费
12.1
13 | 2 | 施工排水、降水费
13.1
14 | 3 | 脚手架工程费
15 | 4 | 垂直运输费
16 | 5 | 各类专业工程措施项目费
本页小计 | [6 empty] | --
合 计 | [6 empty] | --
注：措施项目清单费用构成详见本标准表 E.3.2，大型机械进出场及安拆费用组成见本标准表 E.3.4。

## 表E.4.1 其他项目清单计价表
其他项目清单计价表
工程名称：医疗废物暂存区维修改造项目 |  | 标段：医疗废物暂存区维修改造项目 |  |  |  | 第 1 页 共 1 页
序号 | 项目名称 |  | 暂估（暂定）金额（元） | 结算（确定）金额（元） | 调整金额± （元） |  | 备注
1 | 暂列金额 | [5 empty] | 详见本标准表 E.4.2
2 | 暂估价
2.1 | 材料暂估价
2.2 | 专业工程暂估价 | [5 empty] | 详见本标准表 E.4.3
3 | 计日工 | [5 empty] | 详见本标准表 E.4.4
4 | 总承包服务费 | [5 empty] | 详见本标准表 E.4.5
5 | 优质工程增加费
6 | 市政干扰施工增加费
合 计

## 表E.5.1 增值税计价表
增值税计价表
工程名称：医疗废物暂存区维修改造项目 |  |  | 标段：医疗废物暂存区维修改造项目 |  | 第 1 页 共 1 页
序号 | 项目名称 | 计算基数说明 |  | 计算基础 |  | 税率(%) | 金额(元)
1 | 增值税 | 分部分项工程费+措施项目费+其他项目费-暂列金额-专业工程暂估价 |  |  |  | 9
合 计